## ORÇAMENTO SINTETICO - 3 MESES
OBRA | REFORMA TELHADO - CAMARA TAUBATE |  |  |  | 0
REFERENCIA | ATIVIDADES | UNID | QUANT | PREÇO UNIT | PREÇO TOTAL
01 | INSTALAÇÃO E MANUTENÇÃO DE CANTEIRO | un | 1 |  | 0
01.01 | INSTALAÇÃO DE CANTEIRO | un | 1 |  | 0
16.06.045 - FDE | LOCAÇÃO MENSAL CONTAINER DE 6M C/1 V.SANIT. 1 LAVABO E 1 PONTO P/CHUVEIRO,INCLUSIVE SUPORTE AR | m² | 39.6 |  | 0
16.18.015 - FDE | LOCAÇÃO MENSAL SANITÁRIO QUÍMICO COM DUAS HIGIENIZAÇÕES NA SEMANA, INCLUSO COLETA DE EFLUENTES | unid | 3 |  | 0
16.06.076 - FDE | FORNECIMENTO E INSTALAÇAO DE PLACAS DE OBRA | m² | 6 |  | 0
01.02 | MANUTENÇÃO DE CANTEIRO |  | 1 |  | 0
01.02.01 | EQUIPE DE ADMINISTRAÇÃO | un |  |  | 0
03-30-00 - SIURB | ENGENHEIRO/ ARQUITETO JUNIOR | h | 90 |  | 0
12-12-00 - SIURB | ENCARREGADO | h | 660 |  | 0
03-51-00 - SIURB | TÉCNICO - NÍVEL MÉDIO | h | 660 |  | 0
02 | REFORMA DO TELHADO | un | 1 |  | 0
02.01 | DEMOLIÇÕES E RETIRADAS | un | 1 |  | 0
07.60.060 - FDE | RETIRADA DE TELHAS OND DE FIBRO-CIM/PLAST OU ALUM/PLANA PRE FAB | m² | 804 |  | 0
07.60.005- FDE | RETIRADA DE ESTRUT DE MADEIRA EM TESOURA, PONTAL OU MISTA P/TELHA FIBRO-CIM SOBRE LAJE | m² | 804 |  | 0
08.50.020 - FDE | DEMOLIÇÃO DE CALHAS E RUFOS EM CHAPAS METALICAS | m | 436.4 |  | 0
94030 - SIURB | GUINDASTE DE LANÇA FIXA - 12 T | hprod | 132 |  | 0
94216 - SIURB | CAMINHÃO CARGA SECA CAP. 8 TON COM GUINDASTE CAP. 3TON/3M | hprod | 132 |  | 0
02.02 | RECONSTRUÇÃO DO TELHADO | un | 1 |  | 0
02.02.01 | ESTRUTURA METALICA | un | 1 |  | 0
03.04.016 - FDE | FORNECIMENTO E MONTAGEM DE ESTRUTURA METALICA COM ACO RESISTENTE A CORROSAO ASTM A709/A588 (RESIST A CORROSAO) | kg | 5216 |  | 0
15.01.035 - FDE | FUNDO ANTI-OXIDANTE EM ESTRUTURAS | m² | 804 |  | 0
15.01.004 - FDE | ESMALTE EM ESTRUTURA METALICA | m² | 804 |  | 0
94030 - SIURB | GUINDASTE DE LANÇA FIXA - 12 T | hprod | 264 |  | 0
94216 - SIURB | CAMINHÃO CARGA SECA CAP. 8 TON COM GUINDASTE CAP. 3TON/3M | hprod | 264 |  | 0
02.02.02 | COBERTURA TELHA | un | 1 |  | 0
07.03.094 - FDE | TELHA ACO GALV CHAPA 0,5MM COM SAND POLIURET H=30MM SUP TRAPEZ COM INF PLANO COM PINT FACES APARENTES. | m² | 804 |  | 0
07.04.042 - FDE | CUMEEIRA DE ACO GALV NATURAL PERFIL TRAP E=0,5MM H=100MM | m | 60.9 |  | 0
94030 - SIURB | GUINDASTE DE LANÇA FIXA - 12 T | hprod | 264 |  | 0
94216 - SIURB | CAMINHÃO CARGA SECA CAP. 8 TON COM GUINDASTE CAP. 3TON/3M | hprod | 264 |  | 0
02.02.03 | CALHAS E RUFOS | un | 1 |  | 0
08.12.017 - FDE | CALHA OU AGUA FURTADA EM CHAPA GALV. N 24 - CORTE 1,00M | m | 121 |  | 0
08.12.034 - FDE | RUFO EM CHAPA GALVANIZADA N 24 - CORTE 0,50 M | m | 121 |  | 0
15.03.060 - FDE | PINTURA DE FACE EXTERNA DE CALHAS/CONDUTORES COM TINTA SINTETICA (ESMALTE) | m | 121 |  | 0
15.03.061 - FDE | PINTURA DA FACE INTERNA DE CALHAS COM TINTA BETUMINOSA | m | 121 |  | 0